## Sheet1
部品表
部品番号 | 名称 | 型番 | 機能 | 完全版/標準版 | 簡易版 | 入手先
基板 | 片面紙エポキシ・ユニバーサル基板 Aの小 または ユニバーサル基板（ガラスコンポジット片面／95×138×1.6t） | AE-5 または ICB-97B | 基板 | 〇 | 〇 | 秋月電子 サンハヤト
M1 | DA変換 | AE-MCP4725 | 速度計用 | 〇 | ー | 秋月電子
M2 | DA変換 | AE-MCP4725 | 高電圧計用 | 〇 | ー | 秋月電子
VR1 | 可変抵抗 | 3296W 1kΩ [102] | 速度計調整用 | 〇 | 〇 | 秋月電子、汎用
VR2 | 可変抵抗 | 3296W 1kΩ [102] | 低電圧計調整用 | 〇 | 〇 | 秋月電子、汎用
VR3 | 可変抵抗 | 3296W 1kΩ [102] | 高電圧計調整用 | 〇 | 〇 | 秋月電子、汎用
U1 | IOエキスパンダ(SPI) | MCP23S17 | 接点入力用 | 〇 | 〇 | 秋月電子、汎用
U2 | 8chDA変換(SPI) | MCP3008 | ブレーキ弁入力用 | 〇 | ー | 秋月電子、汎用
U3 | Arduino Micro | Arduino Micro | CPU | 〇 | 〇 | 秋月電子、汎用
U1-2 | ICソケット(28Pin) | 2227-28-03 | U1用ICソケット | 〇 | 〇 | 秋月電子、汎用
U2-2 | ICソケット(16Pin) | 2227-16-03 | U2用ICソケット | 〇 | 〇 | 秋月電子、汎用
RA | 集合抵抗 8素子 10kΩ (9Pin) | 10kΩ | ブレーキ弁接点入力プルアップ用 | 〇 | ー | 秋月電子、汎用
Q1(実装なし) | デジタルトランジスタ(NPN) | DTC114EL | 抑速使用時1ノッチ加圧用 | ー | ー | 秋月電子
Q2(実装なし) | デジタルトランジスタ(NPN) | DTC114EL | Q1ロジック反転用 | ー | ー | 秋月電子
Q3(実装なし) | デジタルトランジスタ(NPN) | DTC143EL | 戸閉知らせ灯用 | ー | ー | 秋月電子
D1 | 汎用小信号高速スイッチング・ダイオード | 1N4148 | 抑速使用時1ノッチ加圧用 | 〇 | 〇 | 秋月電子
JP1,JP2 | 分割ロング1×42 | FHU-1x42SG | Arduino Micro実装用 | 〇 | 〇 | 秋月電子
SW2 | 基板用小型トグルスイッチ(3Pトグルスイッチ) 1回路2接点 | 2MS1-T1-B4-M7-Q-E-S | モード切替用 | 〇 | 〇 | 秋月電子
C1 | 電解コンデンサ | 16V or 25V 470uF or 1000uF | 電源安定用 | 〇 | 〇 | 秋月電子、汎用
R1(実装なし) | 抵抗 | 10kΩ | Q1プルアップ用 | ー | ー | 秋月電子、汎用
R2(実装なし) | 抵抗 | 10kΩ | Q2プルアップ用 | ー | ー | 秋月電子、汎用
N-Adj | タクトスイッチ(青) | DTS-63-F-N-V-RED(TS-0606-F-N-RED) | 緩解位置設定用 | 〇 | 〇 | 秋月電子、汎用
EB-Adj | タクトスイッチ(赤) | DTS-63-N-V-BLU(TS-0606-F-N-BLU) | 非常(最大回転位置)設定用 | 〇 | 〇 | 秋月電子、汎用
SW1 | スライドスイッチ 1回路2接点 基板用 | SS-12D00G3 | リセット機能有効化(標準：OFF) | 〇 | 〇 | 秋月電子、汎用
SW3 | スライドスイッチ 1回路2接点 基板用 | SS-12D00G3 | ATS確認回路構成(標準：ON) | 〇 | ー | 秋月電子、汎用
コネクタ類 | 指定なし、サイドアングル型を推奨 DF1B、XH、mini-Latch など
参考 | 回転角度検出センサー（ポテンショメータ） | RDC50A003 | ブレーキ弁角度検出 | 〇 | 〇 | 秋月電子